## Sheet1
监控 | 采用400万像素1/1.8英寸CMOS传感器；8寸球机；支持30倍光学变倍，16倍数字变倍；支持星光级超低照度，彩色：0.005Lux/F1.5黑白：0.0005Lux/F1.50Lux（红外灯开启）；支持H.265/H.264/MJPEG编码；红外照射距离不少于200米；支持区域入侵、穿越围栏、徘徊、物品遗留、物品搬移、快速移动、停车、人员聚集检测；水平方向360°连续旋转，垂直方向-20°～90°自动翻转；支持1路音频输入和1路音频输出；内置7路报警输入和2路报警输出，支持报警联动功能；支持IP67防护等级，8000V防雷、防浪涌和防突波保护；支持AC24V±25%宽电压输入 | 套
违停抓拍 | 支持违停、逆行、压线、变道、机占非、掉头 检测取证；违停有效检测距离300米 ；支持多场景巡航检测，并可配置场景巡航自适应功能 ；支持对静止或运动车辆的手动取证功能 ；支持违法数据的断点续传功能 ；支持语音联动功能 ；可配置多种字符叠加、图片合成模式，并支持违法图片叠加防伪水印 支持违法数据上传FTP服务器、交通终端服务器、中心管理系统平台 ；传感器类型: 1/1.8＂ progressive scan CMOS ；最低照度: 彩色：0.0005Lux @ (F1.3，AGC ON)；黑白：0.0001Lux @(F1.3，AGC ON) ；0 Lux with IR ；宽动态: 120dB超宽动态 ；光学变倍: 40倍 ；焦距: 6-240mm ； 水平范围: 360° ；垂直范围: -20°-90°(自动翻转) ；水平速度: 水平键控速度：0.1°-210°/s,速度可设;水平预置点速度：280°/s ；垂直速度: 垂直键控速度：0.1°-150°/s,速度可设;垂直预置点速度：250°/s ；主码流帧率分辨率: 50Hz:25fps(2560×1440); 60Hz:30fps(2560×1440) ；视频压缩标准: H.265,H.264,MJPEG ；网络存储: NAS (NFS, SMB/ CIFS) ；网络接口: RJ45网口,自适应10M/100M网络数据 ；供电方式: AC24V ，电源接口类型: AC24V±25% ； | 套
移动抓拍车 | 电骑智能执法取证设备：采用嵌入式封装结构设计，外嵌红蓝警示灯，双控开关(总电源开关和警示灯开关)，支持前端数据稳定实时接入，支持数据存储及查询，支持前端设备的设置及相关配置。 ①设备尺寸：长度：430mm 宽度：350mm 高度：185mm ②允许抓拍巡逻车速度：10~ 25km/h ③外置显示屏：防水高亮高分辨率7寸液晶显示屏 ④车辆号牌识别率：≥95%（车牌识别种类包括：蓝、黄、新军警、粤港/粤澳、使领馆（老/新），老式不反光、教练车、民航、新能源（大小车）、应急车牌）。 ⑤车辆捕获率：≥95% ⑥补光灯：每相机配置4 颗大功率 LED 白光灯，满足设备夜间抓拍需要 ⑦红蓝警示灯：4个8粒高亮度LED灯珠。其他技术参数和功能详见设计图; | 辆
电子哨兵 | 雷视道路安全预警一体机：配合信息发布屏、音柱、报警灯等进行道路预警高精度毫米波雷达与400W低照度深度学习智能相机从结构、场景、采集方式到数据信息等多方 面深层次融合应用。 道路安全预警终端：产品尺寸：3013mm*292mm*400mm（含雷视）；防护等级：IP54；功率：≤70W；重量：＜100kg；电压范围：AC220V±20%；工作温度：-30℃~70℃；限速指示牌：φ380mm； 1光4电千兆工业交换机、设备基础、塑料管、电源线网线等管线及敷设 | 套
非机动车人脸抓拍 | 非机动车管控一体机; 非机动车违章检测抓拍系统，支持非机动车载人、逆行、不戴头盔行为检测。视频压缩标准采用H.264 /H.265/MJPEG37.6英寸LCD高亮屏，支持非机动车违法行为发布、语音提醒，广告发布；镜头规格：30mm显示屏：支持帧率：25fps存储功能：TF尺寸：3105*400*450 mm传感器类型：1"GMOS工作温度：-30℃~70℃电源：AC220V±20%功耗：100W MAX防护等级：IP53分辨率：4096*2160; 且必须确保功能,数据等与现有的电子警察系统相兼容,能够无缝接入至交警支队常州市公安局大数据智慧交管平台; | 套